## Test_Labels
| Test # | Total number of dropped drops | Number of detached small droplets during Spreading | Droplet Receding | Rim merging or Central jet ejecting | Number of detached small droplets during Receding or Rim merging | Rebound | Number of detached droplets during Rebound | Final droplets count | Comments
0 |  | The total number of drops that fell from above ¦ 1, 2 | The number of small droplets that flew out of the lamella drops in the process of spreading ¦ 0, 1, .., 5, many | Presence (1,2), absence — 0 of a visible drop shrinkage, and an increase in the drop height after reaching the maximum spot diameter. 1 — the usual reduction of the main drop, 2 — the destruction of the main drop in the process of reduction ¦ 0, 1, 2 | The presence (1,2), absence — 0 of an explicit rim merging at the end of the shrinkage of the drop (1) and/or the reverse vertical jet (2) (against gravity) ¦ 0, 1, 2 | The number of small droplets separating from the rim of the main drop (rim) and remaining on the substrate during the shrinkage of the drop (receding). Drops do not separate — 0, several drops, many drops — many ¦ 0, 1, .., 5, many | Presence (1,2), absence — 0 of a drop rebound after the formation of a reverse vertical jet (central jet ejecting). Partial rebound — 1, total rebound - 2 ¦ 0, 1, 2 | The number of droplets separating from the reverse vertical jet (central jet) ¦ 0, 1, .., 5, many | The total number of droplets on the substrate, clearly separated from each other ¦ 1, .., 5, many
1 | 1 | [8 empty] | Calibration test
2 | 2 | 1 | many | 0 | 0 | 0 | 0 | 0 | 2
3 | 3 | 1 | many | 0 | 0 | 0 | 0 | 0 | 1
4 | 4 | 1 | many | 0 | 0 | 0 | 0 | 0 | 1
5 | 5 | 1 | many | 0 | 0 | 0 | 0 | 0 | 1 | C+
6 | 6 | 1 | many | 0 | 0 | 0 | 0 | 0 | 1
7 | 7 | 0 | many | 1 | 0 | 0 | 0 | 0 | 2 | A - ?. Что не так с A? Если про количество упавших капель B, то всё верно! В колонке I я бы поставил 2 капли, так как на подложке в итоге 2 отдельных капли
8 | 8 | 0 | many | 0 | 0 | 0 | 0 | 0 | 2 | С - Вылетело несколько очень мелких капель
9 | 9 | - | - | - | - | - | - | - | 1 | Видео отсутствует
10 | 10 | 1 | many | 0 | 0 | 0 | 0 | 0 | 1
11 | 11 | 0 | many | 0 | 0 | 0 | 0 | 0 | 7
12 | 12 | 0 | many | 0 | 0 | 0 | 0 | 0 | 6
13 | 13 | 1 | many | 1 | 1 | 0 | 0 | 0 | 5
14 | 14 | 0 | 4 | 2 | 1 | many | 0 | 0 | many
15 | 15 | 1 | 1 | 0 | 0 | many | 0 | 0 | many
16 | 16 | 1 | 2 | 1 | 0 | many | 0 | 0 | many | *Несколько капель отлетает на виде спереди. Разбрызгивание на виде сверху есть!
17 | 17 | 0 | 1 | 0 | 0 | many | 0 | 0 | many | ! Эксперимент испорчен прилётом второй капли сразу после первой.
18 | 18 | 0 | 2 | 0 | 0 | many | 0 | 0 | many | Отсутствует ряд на Baumer
19 | 19 | 0 | 0 | 1 | 0 | many | 0 | 0 | many | *На виде сверху неразвитое разбрызгивание (по крайней мере имеются ветви, которые сохранились после сбора капли). На виде спереди отсутствуют следы разбрызгивания
20 | 20 | 0 | many | 2 | 2 | many | 1 | 0 | many
21 | 21 | 0 | many | 0 | 0 | many | 0 | 0 | many
22 | 22 | 0 | many | 2 | 2 | many | 1 | 0 | many
23 | 23 | 0 | many | 2 | 2 | many | 1 | 1 | many
24 | 24 | 1 | many | 0 | 0 | 0 | 0 | 0 | 1
25 | 25 | 0 | many | 0 | 0 | 0 | 0 | 0 | 1
26 | 26 | 1 | many small | 0 | 0 | 0 | 0 | 0 | many | *Разлетается множество мелких капель
27 | 27 | 0 | many | 0 | 0 | 0 | 0 | 0 | many | *Разлетается больше чем 5 капель. Ближе к splashing, чем к semi-splashing
28 | 28 | 1 | many | 1 | 0 | 0 | 0 | 0 | 1
29 | 29 | 0 | many | 1 | 0 | 0 | 0 | 0 | 1
30 | 30 | 1 | many | 1 | 0 | 0 | 0 | 0 | 1
31 | 31 | - | - | - | - | - | - | - | 1 | Видео отсутствует
32 | 32 | 1 | many | 1 | 0 | 0 | 0 | 0 | 0
33 | 33 | 0 | many | 1 | 0 | 0 | 0 | 0 | 1
34 | 34 | 1 | many | 2 | 2 | many | 1 | 0 | many
35 | 35 | 0 | many | 2 | 2 | many | 1 | 0 | many
36 | 36 | 0 | many | 0 | 0 | 0 | 0 | 0 | 1
37 | 37 | 0 | many | 0 | 0 | 0 | 0 | 0 | 1
38 | 38 | 1 | many | 1 | 1 | 0 | 0 | 0 | 1
39 | 39 | 0 | many | 1 | 1 | 0 | 0 | 0 | 1
40 | 40 | 1 | many | 1 | 1 | 0 | 0 | 0 | 1
41 | 41 | 1 | many | 1 | 1 | 4 | 0 | 0 | many
42 | 42 | 1 | many | 1 | 1 | 0 | 0 | 0 | 1
43 | 43 | 1 | many | 1 | 1 | 0 | 0 | 0 | 1
44 | 44 | 1 | many | 1 | 2 | 0 | 1 | 0 | many
45 | 45 | 1 | many | 1 | 2 | many | 1 | 1 | many
46 | 46 | 1 | many | 0 | 0 | 0 | 0 | 0 | 1
47 | 47 | 0 | many | 0 | 0 | 0 | 0 | 0 | 1
48 | 48 | 1 | many | 0 | 0 | 0 | 0 | 0 | 1
49 | 49 | - | - | - | - | - | - | - | 1 | Видео отсутствует
50 | 50 | 1 | 0 | 0 | 0 | 0 | 0 | 0 | 1
51 | 51 | 0 | 2 | 0 | 0 | 0 | 0 | 0 | 1 | *Две капли отделяются!
52 | 52 | 0 | 0 | 0 | 0 | 0 | 0 | 0 | 1
53 | 53 | 0 | 0 | 1 | 0 | 0 | 0 | 0 | 1 | *Брызг нет!
54 | 54 | 0 | 0 | 1 | 0 | 0 | 0 | 0 | 1 | *Брызг нет!
55 | 55 | 0 | 1 | 1 | 2 | 3 | 1 | 0 | 3
56 | 56 | 0 | 0 | 1 | 2 | 2 | 1 | 0 | 2 | *Брызг нет!
57 | 57 | 1 | 0 | 0 | 0 | 0 | 0 | 0 | 1
58 | 58 | 1 | many | 0 | 0 | 0 | 0 | 0 | 1
59 | 59 | 1 | 1 | 1 | 1 | 0 | 0 | 0 | 1 | *Капля отделяется и возвращается!
60 | 60 | 1 | 1 | 1 | 0 | 0 | 0 | 0 | 1
61 | 61 | 0 | 0 | 1 | 0 | 0 | 0 | 0 | 1
62 | 62 | 1 | 0 | 0 | 0 | 0 | 0 | 0 | 1
63 | 63 | 0 | 0 | 0 | 0 | 0 | 0 | 0 | 1 | *Брызг нет!
64 | 64 | 0 | 0 | 0 | 0 | 0 | 0 | 0 | 1
65 | 65 | 0 | 0 | 1 | 1 | 0 | 0 | 0 | 1
66 | 66 | 0 | 0 | 0 | 0 | 0 | 0 | 0 | 1
67 | 67 | 1 | 1 | 1 | 1 | 0 | 0 | 0 | 1
68 | 68 | 1 | many | 0 | 0 | 0 | 0 | 0 | 1
69 | 69 | 1 | 0 | 1 | 2 | 0 | 1 | 0 | 1 | *Брызг нет!
70 | 70 | 1 | 0 | 1 | 2 | 1 | 1 | 0 | 1 | *Отсоединение при отскоке!
71 | 71 | 1 | 0 | 1 | 0 | 0 | 0 | 0 | 1
72 | 72 | 0 | 0 | 1 | 0 | 0 | 0 | 0 | 1
73 | 73 | 0 | 0 | 0 | 0 | 0 | 0 | 0 | 1
74 | 74 | 1 | 1 | 0 | 0 | 0 | 0 | 0 | 1
75 | 75 | 0 | 0 | 1 | 1 | 0 | 0 | 0 | 3
76 | 76 | 1 | 2 | 1 | 2 | 0 | 1 | 0 | 1
77 | 77 | 1 | 0 | 0 | 0 | 0 | 0 | 0 | 1 | На видео отсутствует момент падения капли
78 | 78 | 1 | 2 | 1 | 0 | 0 | 0 | 0 | 2
79 | 79 | 1 | 0 | 2 | 1 | 1 | 0 | 0 | 1 | *Небольшая частица осталась после сбора капли
80 | 80 | 1 | many | 1 | 2 | many | 1 | 0 | many
81 | 81 | 0 | 5 | 0 | 0 | 0 | 0 | 0 | 2
82 | 82 | 0 | many | 0 | 0 | 0 | 0 | 0 | 1
83 | 83 | 1 | many | 1 | 2 | 0 | 0 | 0 | 4
84 | 84 | 0 | many | 1 | 0 | 0 | 0 | 0 | 1
85 | 85 | 1 | many | 1 | 1 | 0 | 0 | 0 | many
86 | 86 | 0 | many | 1 | 1 | 0 | 0 | 0 | 1
87 | 87 | 0 | many | 2 | 2 | many | 2 | 0 | many
88 | 88 | 0 | many | 2 | 2 | many | 1 | 0 | many
89 | 89 | 0 | many | 2 | 2 | many | 1 | 0 | many
90 | 90 | 0 | many | 2 | 2 | many | 2 | 0 | many
91 | 91 | 1 | many small | 0 | 0 | 0 | 0 | 0 | 1 | *Очень мелкие капли/частицы отлетают на виде спереди - на грани шума!
92 | 92 | 0 | many | 2 | 2 | many | 2 | 0 | many
93 | 93 | 1 | many small | 2 | 0 | many | 0 | 0 | many | *Очень мелкие капли/частицы отлетают на виде спереди - на грани шума! Потом капля распадается при сборе! На капле сверху шероховатость, возможно от частиц
94 | 94 | 1 | gear | 0 | 0 | 0 | 0 | 0 | 1 | *Образовалась "шестерёнка" на виде сверху - капли не отделяются, но образуются "зубья". На виде спереди не видно отлетающих капель
95 | 95 | 1 | gear | 0 | 0 | 0 | 0 | 0 | 1 | *Образовалась "шестерёнка" на виде сверху - некоторые капли даже отделились, другие образуют "зубья". На виде спереди не видно отлетающих капель
96 | 96 | 1 | many | 2 | 2 | many | 2 | 0 | many
97 | 97 | 1 | many | 1 | 2 | 4 | 1 | 0 | many
98 | 98 | 1 | many | 1 | 0 | 0 | 0 | 0 | 4
99 | 99 | 0 | many | 1 | 2 | many | 1 | 0 | many
100 | 100 | 1 | 3 | 1 | 1 | 0 | 0 | 0 | 1
101 | 101 | 0 | many | 1 | 2 | many | 1 | 0 | many
102 | 102 | 0 | many | 1 | 2 | 3 | 1 | 0 | many
103 | 103 | 1 | 0 | 1 | 1 | 0 | 0 | 0 | 1
104 | 104 | 0 | many | 1 | 2 | 0 | 1 | 0 | 5
105 | 105 | 1 | 0 | 1 | 1 | 0 | 0 | 0 | 1
106 | 106 | 1 | many | 1 | 2 | 0 | 1 | 0 | many
107 | 107 | 1 | many | 1 | 1 | 0 | 0 | 0 | many
108 | 108 | 1 | many | 1 | 2 | 0 | 1 | 0 | many
109 | 109 | 1 | 1 | 1 | 1 | 0 | 0 | 0 | 1
110 | 110 | 1 | 2 | 1 | 1 | 0 | 0 | 0 | 3
111 | 111 | 1 | many | 1 | 2 | 0 | 1 | 0 | many
112 | 112 | 1 | 2 | 1 | 1 | 0 | 0 | 0 | 3
113 | 113 | 1 | 0 | 1 | 1 | 0 | 0 | 0 | 1
114 | 114 | 1 | 0 | 1 | 1 | 0 | 0 | 0 | 1
115 | 115 | 1 | many | 1 | 1 | 0 | 0 | 0 | many
116 | 116 | 1 | many | 1 | 1 | 0 | 0 | 0 | 3
117 | 117 | 1 | 0 | 1 | 1 | 0 | 0 | 0 | 1 | *Брызг нет!
118 | 118 | 1 | many | 0 | 0 | 0 | 0 | 0 | 1 | * Несколько крупных (порядка 6), множество мелких. На виде сверху есть как отдельные капли, так и несколько "зубьев шестерни"
119 | 119 | 0 | 5 | 0 | 0 | 0 | 0 | 0 | 1 | * Видны отлетающие крупные капли (порядка 3-5 штук). На виде сверху есть как отдельные капли, так и несколько "зубьев шестерни"
120 | 120 | 0 | many | 0 | 0 | 0 | 0 | 0 | 1 | *На виде спереди отлетает много крупных и мелких капель. На виде сверху тоже виден разлёт
121 | 121 | 1 | many small | 2 | 0 | many | 0 | 0 | many | *Очень мелкие капли/частицы отлетают на виде спереди - на грани шума! На виде сверху видны следы разлёта
122 | 122 | 1 | many | 2 | 2 | many | 2 | 0 | many
123 | 123 | 0 | many | 2 | 2 | many | 2 | 0 | many
124 | 124 | 1 | many | 2 | 2 | many | 2 | 0 | many
125 | 125 | 1 | many | 0 | 0 | 0 | 0 | 0 | 1 | * На виде спереди отлетают множество мелких и пару средних капель. На виде сверху видны следы разлёта
126 | 126 | 1 | 2 | 0 | 0 | 0 | 0 | 0 | 1 | * На виде спереди видны пару явно отлетающих капель. Возможно есть мелкие, не удалось разглядить. На виде сверху видны следы разлёта, и зубья
127 | 127 | 1 | many | 0 | 0 | 0 | 0 | 0 | 1
128 | 128 | 0 | many | 0 | 0 | 0 | 0 | 0 | 2
129 | 129 | 1 | many | 0 | 0 | 0 | 0 | 0 | 1
130 | 130 | 1 | many | 0 | 0 | 0 | 0 | 0 | 1
131 | 131 | 1 | many | 1 | 2 | many | 1 | 0 | many
132 | 132 | 1 | many | 1 | 0 | 0 | 0 | 0 | 1 | * На виде спереди множество капель среднего размера отлетают!
133 | 133 | 1 | many | 1 | 2 | many | 2 | 0 | many
134 | 134 | 1 | many | 0 | 0 | 0 | 0 | 0 | 1
135 | 135 | 1 | many | 0 | 0 | 0 | 0 | 0 | 1
136 | 136 | 1 | many | 0 | 0 | 0 | 0 | 0 | 1
137 | 137 | 1 | many | 0 | 0 | 0 | 0 | 0 | 1
138 | 138 | 1 | many | 0 | 0 | 0 | 0 | 0 | 1
139 | 139 | 1 | many | 1 | 2 | 0 | 1 | 0 | many
140 | 140 | 1 | many | 0 | 0 | 0 | 0 | 0 | 1
141 | 141 | 1 | many | 0 | 0 | 0 | 0 | 0 | 1
142 | 142 | 1 | many | 1 | 2 | many | 1 | 0 | many
143 | 143 | 1 | many | 0 | 0 | 0 | 0 | 0 | 1
144 | 144 | 1 | many | 0 | 0 | 0 | 0 | 0 | many
145 | 145 | 0 | 1 | 1 | 1 | 0 | 0 | 0 | 2
146 | 146 | 1 | 3 | 0 | 0 | 0 | 0 | 0 | 5
147 | 147 | 1 | many | 0 | 0 | 0 | 0 | 0 | 3
148 | 148 | 1 | 1 | 1 | 1 | 0 | 0 | 0 | 2 | * Одна-две капли отделяются при распространении капли
149 | 149 | 1 | many | 1 | 2 | many | 1 | 0 | many
150 | 150 | 1 | 3 | 1 | 1 | 0 | 0 | 0 | 1
151 | 151 | 1 | many | 1 | 2 | 0 | 1 | 0 | many
152 | 152 | 0 | many | 0 | 0 | 0 | 0 | 0 | 1
153 | 153 | 0 | many | 0 | 0 | 0 | 0 | 0 | 1
154 | 154 | 0 | 0 | 1 | 1 | 0 | 0 | 0 | 1
155 | 155 | 1 | 0 | 1 | 0 | 0 | 0 | 0 | 1
156 | 156 | 1 | 0 | 1 | 1 | 0 | 0 | 0 | 1
157 | 157 | 1 | 0 | 1 | 0 | 0 | 0 | 0 | 1
158 | 158 | 0 | many | 1 | 2 | 0 | 1 | 0 | many
159 | 159 | 0 | many | 1 | 2 | many | 1 | 0 | 3
160 | 160 | 0 | many | 1 | 2 | 0 | 1 | 0 | many
161 | 161 | 0 | 0 | 1 | 0 | 0 | 0 | 0 | 1
162 | 162 | 0 | many | 1 | 1 | 0 | 0 | 0 | many
163 | 163 | 0 | many | 1 | 2 | 0 | 1 | 0 | many
164 | 164 | 1 | many | 1 | 2 | many | 1 | 0 | many
165 | 165 | 1 | 4 | 1 | 1 | 0 | 0 | 0 | 1
166 | 166 | 1 | many | 1 | 1 | 0 | 0 | 0 | many
167 | 167 | 1 | 0 | 1 | 1 | 0 | 0 | 0 | 1 | *Брызг нет!
168 | 168 | 1 | many | 0 | 0 | 0 | 0 | 0 | 1
169 | 169 | 1 | 4 | 1 | 2 | 0 | 1 | 0 | 2
170 | 170 | 1 | many | 1 | 2 | 0 | 1 | 0 | many
171 | 171 | 1 | many | 1 | 1 | 0 | 0 | 0 | 1
172 | 172 | 1 | 2 | 1 | 1 | 0 | 0 | 0 | 1
173 | 173 | 1 | 3 | 1 | 1 | 0 | 0 | 0 | 1 | * Три крупные капли всё-таки вылетают! А на виде сверху следы и того большего числа - порядка 6 брызг
174 | 174 | 1 | 0 | 1 | 1 | 0 | 0 | 0 | 1 | *Брызг нет!
175 | 175 | 1 | 0 | 1 | 1 | 0 | 0 | 0 | 1 | *Брызг нет!
176 | 176 | 1 | 7 | 1 | 1 | 0 | 0 | 0 | many
177 | 177 | 1 | many | 1 | 2 | 0 | 1 | 0 | 3
178 | 178 | 0 | many | 1 | 2 | 0 | 1 | 0 | 3
179 | 179 | 1 | many | 1 | 2 | 0 | 1 | 0 | 6
180 | 180 | 1 | 1 | 1 | 1 | 0 | 0 | 0 | 1 | * Одна отсоединённая на виде сверху крупная капля
181 | 181 | 0 | many | 1 | 2 | 0 | 1 | 0 | 5
182 | 182 | 0 | 0 | 1 | 1 | many | 0 | 0 | 3
183 | 183 | 0 | many | 0 | 0 | 0 | 0 | 0 | many
184 | 184 | 1 | many | 0 | 0 | 0 | 0 | 0 | 1
185 | 185 | 1 | many | 0 | 0 | 0 | 0 | 0 | 1
186 | 186 | 1 | many | 1 | 1 | 0 | 0 | 0 | many
187 | 187 | 0 | many | 0 | 0 | 0 | 0 | 0 | 1
188 | 188 | 0 | many | 0 | 0 | 0 | 0 | 0 | 1
189 | 189 | 1 | many | 0 | 0 | 0 | 0 | 0 | 1
190 | 190 | 1 | many | 0 | 0 | 0 | 0 | 0 | 1
191 | 191 | 1 | many | 0 | 0 | 0 | 0 | 0 | 1
192 | 192 | 0 | many | 0 | 0 | 0 | 0 | 0 | 1
193 | 193 | 1 | many small | 0 | 0 | 0 | 0 | 0 | 1 | *Очень мелкие капли/частицы отлетают на виде спереди - на грани шума! На виде сверху видны зубья, gear
194 | 194 | 1 | many small | 0 | 0 | 0 | 0 | 0 | 1 | *Очень мелкие капли/частицы отлетают на виде спереди - на грани шума! На виде сверху остаются зубья, отсоединённые от основной капли
195 | 195 | 0 | many | 1 | 2 | many | 1 | 0 | many
196 | 196 | 1 | many | 0 | 0 | 0 | 0 | 0 | 1
197 | 197 | 1 | many | 2 | 2 | many | 2 | 0 | many
198 | 198 | 1 | many small | 0 | 0 | 0 | 0 | 0 | 1 | *Очень мелкие капли/частицы отлетают на виде спереди - на грани шума! На виде сверху видны зубья, gear
199 | 199 | 0 | many | 2 | 2 | many | 2 | 0 | many
200 | 200 | 0 | many | 2 | 2 | many | 2 | 0 | many
201 | 201 | 1 | 0 | 1 | 1 | 0 | 0 | 0 | 1
202 | 202 | 1 | 1 | 1 | 1 | 0 | 0 | 0 | 1
203 | 203 | 1 | many | 1 | 1 | 0 | 0 | 0 | many
204 | 204 | 0 | many | 1 | 1 | 0 | 0 | 0 | 2
205 | 205 | 1 | 0 | 1 | 0 | 0 | 0 | 0 | 1
206 | 206 | 0 | many | 1 | 0 | 0 | 0 | 0 | 1
207 | 207 | 1 | 4 | 1 | 0 | 0 | 0 | 0 | 1
208 | 208 | 0 | 0 | 1 | 1 | 0 | 0 | 0 | 1
209 | 209 | 1 | 0 | 1 | 1 | 0 | 0 | 0 | 1
210 | 210 | 0 | many | 1 | 2 | 0 | 1 | 0 | many
211 | 211 | 1 | many | 1 | 1 | 0 | 0 | 0 | 1
212 | 212 | 1 | 0 | 1 | 1 | 0 | 0 | 0 | 1
213 | 213 | 1 | 0 | 1 | 1 | 0 | 0 | 0 | 1
214 | 214 | 1 | many | 1 | 2 | many | 1 | 0 | many
215 | 215 | 1 | 0 | 1 | 1 | 0 | 0 | 0 | 1
216 | 216 | 1 | 4 | 1 | 1 | 0 | 0 | 0 | 4
217 | 217 | 1 | many | 1 | 2 | 0 | 0 | 0 | many
218 | 218 | 1 | many | 0 | 0 | 0 | 0 | 0 | 1
219 | 219 | 0 | 4 | 1 | 0 | 0 | 0 | 0 | 4
220 | 220 | 1 | 5 | 0 | 0 | 0 | 0 | 0 | 1
221 | 221 | 0 | many | 1 | 1 | many | 0 | 0 | many
222 | 222 | 0 | 0 | 1 | 0 | 0 | 0 | 0 | 1
223 | 223 | 1 | 0 | 1 | 0 | 0 | 0 | 0 | 1
224 | 224 | 0 | many | 1 | 2 | many | 2 | 3 | many
225 | 225 | 0 | 0 | 1 | 0 | 0 | 0 | 0 | 1
226 | 226 | 0 | 0 | 1 | 0 | 0 | 0 | 0 | 1
227 | 227 | 0 | many | 1 | 2 | many | 2 | 2 | many
228 | 228 | 1 | 0 | 1 | 0 | 0 | 0 | 0 | 1
229 | 229 | 0 | many | 1 | 2 | many | 2 | 0 | many
230 | 230 | 0 | many | 1 | 2 | many | 2 | 0 | many
231 | 231 | 0 | 0 | 1 | 1 | 0 | 0 | 0 | 1
232 | 232 | 0 | 0 | 1 | 2 | 0 | 1 | 0 | 1
233 | 233 | 1 | 0 | 1 | 1 | 0 | 0 | 0 | 1
234 | 234 | 1 | 0 | 1 | 1 | 0 | 0 | 0 | 1
235 | 235 | 1 | 0 | 1 | 2 | 0 | 1 | 0 | 1
236 | 236 | 1 | 0 | 1 | 1 | 0 | 0 | 0 | 1
237 | 237 | 1 | 0 | 1 | 1 | 0 | 0 | 0 | 1
238 | 238 | 1 | 0 | 1 | 2 | 0 | 1 | 0 | 1
239 | 239 | 1 | 0 | 1 | 1 | 0 | 0 | 0 | 1
240 | 240 | 1 | 0 | 1 | 0 | 0 | 0 | 0 | 1
241 | 241 | 1 | 0 | 1 | 1 | 0 | 0 | 0 | 1
242 | 242 | 0 | 0 | 1 | 2 | 0 | 1 | 0 | 1
243 | 243 | 1 | 0 | 1 | 1 | 0 | 0 | 0 | 1
244 | 244 | 1 | 0 | 1 | 1 | 0 | 0 | 0 | 1
245 | 245 | 1 | 0 | 1 | 2 | 0 | 1 | 0 | 1
246 | 246 | 0 | 0 | 1 | 1 | 0 | 0 | 0 | 1
247 | 247 | 0 | 0 | 1 | 2 | 0 | 1 | 0 | 1
248 | 248 | 0 | 0 | 1 | 1 | 0 | 0 | 0 | 1
249 | 249 | 0 | 0 | 1 | 1 | 0 | 0 | 0 | 1
250 | 250 | 1 | 0 | 1 | 1 | 0 | 0 | 0 | 1
251 | 251 | 1 | 0 | 1 | 2 | 0 | 1 | 0 | 1
252 | 252 | 1 | 0 | 1 | 1 | 0 | 0 | 0 | 1
253 | 253 | 0 | 0 | 1 | 1 | 0 | 0 | 0 | 1
254 | 254 | 1 | 0 | 1 | 1 | 0 | 0 | 0 | 1
255 | 255 | 1 | many | 1 | 2 | many | 2 | 0 | many
256 | 256 | 0 | 0 | 1 | 1 | 0 | 0 | 0 | 1
257 | 257 | 1 | 0 | 1 | 1 | 0 | 0 | 0 | 1
258 | 258 | 1 | 0 | 0 | 0 | 0 | 0 | 0 | 1
259 | 259 | 1 | many | 1 | 1 | 0 | 0 | 0 | 1
260 | 260 | 0 | 0 | 1 | 1 | 0 | 0 | 0 | 1
261 | 261 | 1 | many | 1 | 1 | 0 | 0 | 0 | many
262 | 262 | 0 | many | 1 | 2 | many | 1 | 0 | many
263 | 263 | 1 | many | 1 | 2 | many | 1 | 0 | many
264 | 264 | 1 | many | 1 | 1 | 0 | 0 | 0 | many
265 | 265 | 1 | many | 1 | 1 | 0 | 0 | 0 | many
266 | 266 | 1 | 3 | 1 | 1 | 0 | 0 | 0 | 3
267 | 267 | 1 | many small | 1 | 1 | 0 | 0 | 0 | 1 | *Очень мелкие капли/частицы отлетают на виде спереди - на грани шума! На виде сверху видны зубья, gear, смещённые в сторону наклона пластинки
268 | 268 | 0 | many | 2 | 2 | many | 2 | 0 | many
269 | 269 | 1 | gear | 0 | 0 | 0 | 0 | 0 | 1 | *Образовалась "шестерёнка" на виде сверху - капли не отделяются, но образуются "зубья". На виде спереди мелкие частицы спускаются по пластинке, но не понятно, из капли ли они, или с пластинки.
270 | 270 | 1 | many | 2 | 2 | many | 2 | 0 | many
271 | 271 | 1 | many | 2 | 2 | many | 2 | 0 | many
272 | 272 | 1 | 0 | 1 | 1 | 0 | 0 | 0 | 1
273 | 273 | 1 | 0 | 1 | 1 | 0 | 0 | 0 | 1
274 | 274 | 1 | 1 | 1 | 2 | 0 | 1 | 0 | 1
275 | 275 | 1 | 0 | 1 | 1 | 0 | 0 | 0 | 1
276 | 276 | 0 | 0 | 1 | 1 | 0 | 0 | 0 | 1
277 | 277 | 0 | 0 | 1 | 1 | 0 | 0 | 0 | 1 | Видео отсутствует
278 | 278 | 1 | many | 1 | 1 | 0 | 0 | 0 | 1
279 | 279 | 1 | 0 | 1 | 1 | 0 | 0 | 0 | 1
280 | 280 | 1 | 0 | 1 | 1 | 0 | 0 | 0 | 1
281 | 281 | 0 | 2 | 1 | 2 | 0 | 0 | 0 | 1
282 | 282 | 1 | many | 1 | 1 | 0 | 0 | 0 | 1
283 | 283 | 1 | many | 1 | 2 | 0 | 1 | 0 | 1
284 | 284 | 1 | many | 1 | 1 | 0 | 0 | 0 | 1
285 | 285 | 0 | many | 1 | 1 | 0 | 0 | 0 | 1
286 | 286 | 1 | many | 1 | 2 | 0 | 1 | 0 | 3
287 | 287 | 0 | 2 | 1 | 1 | 0 | 0 | 0 | 3
288 | 288 | 1 | gear | 1 | 1 | 0 | 0 | 0 | 1 | * Однонаправленные зубья на виде сверху - в сторону наклона. На виде спереди мелкие капли не наблюдаются
289 | 289 | 1 | many | 2 | 2 | many | 2 | 0 | 0
290 | 290 | 1 | gear | 1 | 1 | 0 | 0 | 0 | 1 | * Несколько однонаправленных зубьев на виде сверху - в сторону наклона. На виде спереди мелкие капли не наблюдаются
291 | 291 | 1 | gear | 1 | 1 | 0 | 0 | 0 | 1 | * Несколько однонаправленных зубьев на виде сверху - в сторону наклона. На виде спереди мелкие капли не наблюдаются
292 | 292 | 1 | many | 2 | 2 | many | 2 | 0 | 0
293 | 293 | 1 | gear | 1 | 1 | 0 | 0 | 0 | 1 | * Несколько однонаправленных зубьев на виде сверху - в сторону наклона. На виде спереди мелкие капли не наблюдаются
294 | 294 | 1 | many | 1 | 1 | 0 | 0 | 0 | 1
295 | 295 | 1 | many | 1 | 1 | 0 | 0 | 0 | 1
296 | 296 | 1 | many | 2 | 2 | many | 2 | 0 | 1
297 | 297 | 1 | many | 1 | 1 | 0 | 0 | 0 | 1
298 | 298 | 1 | 1 | 1 | 2 | 0 | 1 | 1 | 1
299 | 299 | 1 | many | 1 | 1 | 0 | 0 | 0 | 1
300 | 300 | 1 | many | 1 | 1 | 0 | 0 | 0 | 1
301 | 301 | 1 | many | 1 | 1 | 0 | 0 | 0 | 1
302 | 302 | 1 | many | 2 | 2 | many | 2 | 2 | 1
303 | 303 | 1 | 0 | 1 | 1 | 0 | 0 | 0 | 1
304 | 304 | 1 | 0 | 1 | 1 | 0 | 0 | 0 | 1
305 | 305 | 1 | 0 | 1 | 1 | 0 | 0 | 0 | 1
306 | 306 | 1 | 0 | 1 | 2 | 0 | 1 | 1 | 1
307 | 307 | 1 | 2 | 1 | 1 | 0 | 0 | 0 | 2
308 | 308 | 1 | 0 | 1 | 2 | 0 | 2 | 2 | 0
309 | 309 | 1 | many | 1 | 1 | 0 | 0 | 0 | 2
310 | 310 | 1 | many | 1 | 1 | 0 | 0 | 0 | 1
311 | 311 | 1 | many | 1 | 1 | 0 | 0 | 0 | 1
312 | 312 | 1 | 0 | 1 | 1 | 0 | 0 | 0 | 1
313 | 313 | 1 | 0 | 1 | 1 | 0 | 0 | 0 | 1
314 | 314 | 1 | many | 1 | 1 | 2 | 0 | 0 | 3
315 | 315 | 1 | many | 1 | 2 | 0 | 1 | 3 | 1
316 | 316 | 1 | many | 1 | 1 | 0 | 0 | 0 | many
317 | 317 | 1 | many | 1 | 1 | 0 | 0 | 0 | 1
318 | 318 | 0 | many | 1 | 2 | 0 | 1 | 2 | 1
319 | 319 | 0 | many | 1 | 1 | 0 | 0 | 0 | 1
320 | 320 | 0 | 2 | 1 | 1 | 0 | 0 | 0 | 2
321 | 321 | 1 | 0 | 1 | 2 | 0 | 2 | 0 | 0
322 | 322 | 0 | 2 | 1 | 1 | 1 | 0 | 0 | 2
323 | 323 | 0 | 5 | 1 | 1 | 0 | 0 | 0 | 4
324 | 324 | 0 | 0 | 1 | 1 | 1 | 0 | 0 | 2
325 | 325 | 0 | 2 | 1 | 1 | 0 | 0 | 0 | 3
326 | 326 | 1 | 0 | 1 | 1 | 1 | 0 | 0 | 2
327 | 327 | 0 | 0 | 1 | 1 | 0 | 0 | 0 | 1
328 | 328 | 1 | 0 | 1 | 1 | 0 | 0 | 0 | 1
329 | 329 | 1 | 0 | 1 | 2 | 0 | 2 | 0 | 0
330 | 330 | 0 | 0 | 1 | 2 | 0 | 2 | 2 | 0
331 | 331 | 0 | 0 | 1 | 1 | 1 | 0 | 0 | 2
332 | 332 | 0 | 0 | 1 | 1 | 0 | 0 | 0 | 1
333 | 333 | 1 | 0 | 1 | 1 | 1 | 0 | 0 | 2
334 | 334 | 1 | 0 | 1 | 2 | 0 | 2 | 3 | 0
335 | 335 | 1 | 0 | 1 | 1 | 0 | 0 | 0 | 1
336 | 336 | 1 | 0 | 1 | 1 | 0 | 0 | 0 | 1
337 | 337 | 1 | many | 1 | 1 | 0 | 0 | 0 | 1
338 | 338 | 0 | 0 | 1 | 1 | 0 | 0 | 0 | 1
339 | 339 | 0 | 0 | 1 | 1 | 0 | 0 | 0 | 1
340 | 340 | 1 | 0 | 1 | 2 | 0 | 2 | 1 | 0
341 | 341 | 0 | 0 | 1 | 1 | 0 | 0 | 0 | 1
342 | 342 | 0 | 0 | 1 | 1 | 0 | 0 | 0 | 1
343 | 343 | 1 | 1 | 1 | 1 | 0 | 0 | 0 | 2 | * Вылетает одна капля
344 | 344 | 1 | many | 1 | 2 | 0 | 1 | 0 | many
345 | 345 | 1 | many | 1 | 1 | 0 | 0 | 0 | many
346 | 346 | 1 | many | 1 | 1 | 0 | 0 | 0 | many
347 | 347 | 1 | 4 | 1 | 1 | 0 | 0 | 0 | 3 | * Вылетает 4 крупных капли. На виде сверху тоже видны следы разбрызгивания
348 | 348 | 1 | many | 1 | 2 | 0 | 1 | 0 | many
349 | 349 | 1 | 0 | 2 | 1 | 4 | 0 | 0 | 1 | * На виде спереди нет вылетающих капель, однако видно много частиц, остающихся после сбора капли. На виде сверху плохо различима капля из-за текстуры подложки. Однозначный вывод сделать не удаётся
350 | 350 | 1 | many | 1 | 2 | 0 | 0 | 0 | many
351 | 351 | 1 | 0 | 1 | 1 | 0 | 0 | 0 | 1 | *Брызг и зубьев нет! Однако на виде сверху виднеются разрывы
352 | 352 | 1 | 0 | 2 | 1 | particles | 0 | 0 | 1 | *Брызг и зубьев нет! На виде спереди остаются частицы на подложке. Однако на виде сверху виднеется один гипотетический "зуб".
353 | 353 | 1 | 0 | 2 | 1 | particles | 0 | 0 | 1 | *Брызг и зубьев нет! На виде спереди остаются частицы на подложке. Вид сверху плохо интерпретируется
354 | 354 | 1 | many | 1 | 2 | 0 | 1 | 0 | many
355 | 355 | 1 | 3 | 2 | 1 | 3 | 0 | 0 | 4 | *Есть как крупные капли, так и сохранение частиц на подложке при сборе капли
356 | 356 | 1 | many | 1 | 1 | 0 | 0 | 0 | 2
357 | 357 | 1 | many | 1 | 1 | 0 | 0 | 0 | many
358 | 358 | 1 | 0 | 2 | 1 | particles | 0 | 0 | 1 | *Брызг и зубьев нет! На виде спереди остаются частицы на подложке. Вид сверху плохо интерпретируется
359 | 359 | 1 | many | 1 | 1 | 0 | 0 | 0 | many
360 | 360 | 1 | many | 1 | 1 | 0 | 0 | 0 | many
361 | 361 | 1 | 0 | 2 | 1 | particles | 0 | 0 | 1 | *Брызг и зубьев нет! На виде спереди остаются частицы на подложке. Вид сверху плохо интерпретируется
362 | 362 | 1 | many | 1 | 1 | 0 | 0 | 0 | 1
363 | 363 | 1 | many | 2 | 2 | many | 2 | 0 | many
364 | 364 | 1 | many | 1 | 2 | 1 | 1 | 0 | many
365 | 365 | 1 | many | 1 | 1 | 0 | 0 | 0 | 1 | *Множество капель мелкого-среднего размера! Также, gear на виде сверху!
366 | 366 | 1 | many | 1 | 1 | 0 | 0 | 0 | 1
367 | 367 | 1 | many | 1 | 1 | 0 | 0 | 0 | 1
368 | 368 | 1 | many | 1 | 1 | 0 | 0 | 0 | 1
369 | 369 | 0 | many | 2 | 2 | many | 2 | 0 | many
370 | 370 | 1 | many | 1 | 1 | 0 | 0 | 0 | 1
371 | 371 | 1 | many | 1 | 1 | 0 | 0 | 0 | 1
372 | 372 | 1 | 0 | 1 | 1 | 0 | 0 | 0 | 1
373 | 373 | 0 | 0 | 1 | 2 | 0 | 2 | 1 | 1
374 | 374 | 1 | 0 | 1 | 2 | 0 | 2 | 1 | 1
375 | 375 | 1 | 0 | 1 | 1 | 0 | 0 | 0 | 1
376 | 376 | 1 | 0 | 1 | 2 | 0 | 2 | 1 | 1
377 | 377 | 1 | 0 | 1 | 1 | 0 | 0 | 0 | 1
378 | 378 | 1 | 0 | 1 | 1 | 0 | 0 | 0 | 1
379 | 379 | 0 | 0 | 1 | 1 | 0 | 0 | 0 | 1
380 | 380 | 0 | 0 | 1 | 1 | 0 | 0 | 0 | 1
381 | 381 | 1 | 0 | 1 | 2 | 0 | 2 | 0 | 1
382 | 382 | 0 | 0 | 1 | 1 | 0 | 0 | 0 | 1
383 | 383 | 1 | 0 | 1 | 1 | 0 | 0 | 0 | 1
384 | 384 | 1 | 0 | 1 | 1 | 0 | 0 | 0 | 1
385 | 385 | 1 | 0 | 1 | 2 | 0 | 2 | 1 | 1
386 | 386 | 1 | 0 | 1 | 1 | 0 | 0 | 0 | 1
387 | 387 | 0 | 0 | 1 | 1 | 0 | 0 | 0 | 1
388 | 388 | 1 | 0 | 1 | 1 | 0 | 0 | 0 | 1
389 | 389 | 1 | 2 | 1 | 1 | 0 | 0 | 0 | 3
390 | 390 | 0 | 0 | 1 | 2 | 0 | 2 | 0 | 0
391 | 391 | 0 | 0 | 1 | 2 | 0 | 2 | 0 | 0
392 | 392 | 1 | 3 | 1 | 1 | 0 | 0 | 0 | 1
393 | 393 | 1 | 2 | 1 | 1 | 0 | 0 | 0 | 3
394 | 394 | 1 | 0 | 1 | 1 | 1 | 0 | 0 | 2
395 | 395 | 1 | 0 | 1 | 2 | 0 | 2 | 0 | 0
396 | 396
397 | 397
398 | 398
399 | 399
400 | 400